## Full 1
IUS011 | m | Col·lector soterrat de PVC.
Col·lector soterrat en terreny no agressiu, format per tub de PVC llis, sèrie SN-4, rigidesa anular nominal 4 kN/m², de 160 mm de diàmetre exterior. El preu inclou els equips i la maquinària necessaris per al desplaçament i la disposició en obra dels elements, però no inclou l'excavació ni el reblert principal.
Codi |  | Unitat | Descripció | Rendiment | Preu unitari | Import
1 |  |  | Materials
mt11tpb020l |  | m | Tub de PVC llis, per sanejament soterrat sense pressió, sèrie SN-4, rigidesa anular nominal 4 kN/m², de 160 mm de diàmetre exterior i 3,9 mm de gruix, segons UNE-EN 1401-1, inclús junts de goma. | 1.05 | 13.25 | 13.91
mt11ade100a |  | kg | Lubrificant per a unió mitjançant junt elàstica de tubs i accessoris. | 0.003 | 21.59 | 0.06
mt01ara010a |  | m³ | Sorra amb granulometria de 0 a 5 mm de diàmetre, neta. | 0.294 | 14.61 | 4.3
|  |  |  | Subtotal materials: |  | 18.27
2 |  |  | Equip i maquinària
mq01ret020b |  | h | Retrocarregadora sobre pneumàtics, de 70 kW. | 0.034 | 41.71 | 1.42
mq02rop020 |  | h | Picó vibrant de guiat manual, de 80 kg, amb placa de 30x30 cm, tipus piconadora de granota. | 0.242 | 4 | 0.97
|  |  |  | Subtotal equip i maquinària: |  | 2.39
3 |  |  | Mà d'obra
mo041 |  | h | Oficial 1ª construcció d'obra civil. | 0.203 | 29.67 | 6.02
mo087 |  | h | Ajudant construcció d'obra civil. | 0.097 | 26.39 | 2.56
|  |  |  | Subtotal mà d'obra: |  | 8.58
4 |  |  | Costos directes complementaris
|  | % | Costos directes complementaris | 2 | 29.24 | 0.58
Cost de manteniment decennal: 1,19€ en els primers 10 anys. |  |  |  | Costos directes (1+2+3+4): |  | 29.82