## Full 1
ISD008 | U | Caixa sifònica.
Caixa sifònica de PVC, B-S EVAC+ "MOLECOR", de 110 mm de diàmetre, amb tapa cega d'acer inoxidable, col·locat superficialment sota el forjat.
Codi |  | Unitat | Descripció | Rendiment | Preu unitari | Import
1 |  |  | Materials
mt36bsq010a |  | U | Caixa sifònica de PVC, B-S EVAC+ "MOLECOR", de 110 mm de diàmetre, amb cinc entrades de 40 mm de diàmetre i una sortida de 50 mm de diàmetre, amb tapa cega d'acer inoxidable. | 1 | 16.1 | 16.1
mt36tiq010sd |  | m | Tub multicapa de PVC, segons UNE-EN 1453-1, resistent al foc (reacció al foc classe B-s1, d0 segons UNE-EN 13501-1), Evac+® "MOLECOR", de 110 mm de diàmetre i 3,2 mm de gruix, color gris RAL 7037, 3 m de longitud nominal, amb embocadura, junt enganxat, amb el preu incrementat el 15% en concepte d'accessoris i peces especials. | 0.7 | 9.16 | 6.41
mt11var009 |  | l | Líquid netejador per enganxat mitjançant adhesiu de tubs i accessoris de PVC. | 0.04 | 37.6 | 1.5
mt11var010 |  | l | Adhesiu per tubs i accessoris de PVC. | 0.08 | 47.92 | 3.83
|  |  |  | Subtotal materials: |  | 27.84
2 |  |  | Mà d'obra
mo008 |  | h | Oficial 1ª lampista. | 0.324 | 30.63 | 9.92
mo107 |  | h | Ajudant lampista. | 0.162 | 26.36 | 4.27
|  |  |  | Subtotal mà d'obra: |  | 14.19
3 |  |  | Costos directes complementaris
|  | % | Costos directes complementaris | 2 | 42.03 | 0.84
Cost de manteniment decennal: 6,00€ en els primers 10 anys. |  |  |  | Costos directes (1+2+3): |  | 42.87