## Full 1
ISS010 | m |  | Col·lector suspès.
Col·lector suspès de PVC, sèrie B, de 125 mm de diàmetre, unió enganxada amb adhesiu.
Codi |  | Unitat |  | Descripció | Rendiment | Preu unitari | Import
1 |  |  |  | Materials
mt36tit400h |  | U |  | Material auxiliar per a muntatge i subjecció a l'obra de les canonades de PVC, sèrie B, de 125 mm de diàmetre. | 1 | 0.51 | 0.51
mt36tit010hj |  | m |  | Tub de PVC, sèrie B, de 125 mm de diàmetre i 3,2 mm de gruix, segons UNE-EN 1329-1, amb el preu incrementat el 45% en concepte d'accessoris i peces especials. | 1.05 | 8.1 | 8.51
mt11var009 |  | l |  | Líquid netejador per enganxat mitjançant adhesiu de tubs i accessoris de PVC. | 0.058 | 37.6 | 2.18
mt11var010 |  | l |  | Adhesiu per tubs i accessoris de PVC. | 0.046 | 47.92 | 2.2
[5 empty] | Subtotal materials: |  | 13.4
2 |  |  |  | Mà d'obra
mo008 |  | h |  | Oficial 1ª lampista. | 0.332 | 30.63 | 10.17
mo107 |  | h |  | Ajudant lampista. | 0.166 | 26.36 | 4.38
[5 empty] | Subtotal mà d'obra: |  | 14.55
3 |  |  |  | Costos directes complementaris
|  | % |  | Costos directes complementaris | 2 | 27.95 | 0.56
Cost de manteniment decennal: 3,14€ en els primers 10 anys. |  |  |  |  | Costos directes (1+2+3): |  | 28.51