## Full 1
UAC010 | m |  | Col·lector soterrat.
Col·lector soterrat en terreny no agressiu, de tub de PVC llis, sèrie SN-4, rigidesa anular nominal 4 kN/m², de 160 mm de diàmetre exterior. El preu inclou els equips i la maquinària necessaris per al desplaçament i la disposició en obra dels elements, però no inclou l'excavació ni el reblert principal.
Codi |  | Unitat |  | Descripció | Rendiment | Preu unitari | Import
1 |  |  |  | Materials
mt11tpb020l |  | m |  | Tub de PVC llis, per sanejament soterrat sense pressió, sèrie SN-4, rigidesa anular nominal 4 kN/m², de 160 mm de diàmetre exterior i 3,9 mm de gruix, segons UNE-EN 1401-1, inclús junts de goma. | 1.05 | 12.97 | 13.62
mt11ade100a |  | kg |  | Lubrificant per a unió mitjançant junt elàstica de tubs i accessoris. | 0.003 | 21.13 | 0.06
mt01ara010a |  | m³ |  | Sorra amb granulometria de 0 a 5 mm de diàmetre, neta. | 0.294 | 14.3 | 4.2
[5 empty] | Subtotal materials: |  | 17.88
2 |  |  |  | Equip i maquinària
mq01ret020b |  | h |  | Retrocarregadora sobre pneumàtics, de 70 kW. | 0.036 | 40.9 | 1.47
mq02rop020 |  | h |  | Picó vibrant de guiat manual, de 80 kg, amb placa de 30x30 cm, tipus piconadora de granota. | 0.255 | 3.92 | 1
[5 empty] | Subtotal equip i maquinària: |  | 2.47
3 |  |  |  | Mà d'obra
mo041 |  | h |  | Oficial 1ª construcció d'obra civil. | 0.199 | 29.67 | 5.9
mo087 |  | h |  | Ajudant construcció d'obra civil. | 0.095 | 26.39 | 2.51
[5 empty] | Subtotal mà d'obra: |  | 8.41
4 |  |  |  | Costos directes complementaris
|  | % |  | Costos directes complementaris | 2 | 28.76 | 0.58
Cost de manteniment decennal: 1,03€ en els primers 10 anys. |  |  |  |  | Costos directes (1+2+3+4): |  | 29.34